## Sheet1
Mass Transfer
| Rotameter |  | Flow Rate [L/min] |  | Pressure Drop, dH [cm H20] | Bed Height [cm] |  |  |  | u (ms-1) | log u [ms-1] | log PD [Pa] | log PD/bed [Pa m-1] |  |  |  |  | Dimensions of the equipment
| Reading | Type |  |  |  | 1 | 2 | 3 | Avg.
| 0.4 | 24A | 26 |  | 0 | 11 | 11 | 11 | 11 | 0.1436 | -0.84283 | #NUM! | #NUM! |  |  |  |  | Heating Element
min. | 1.1 | 24A | 29 |  | 23 | 11.1 | 11.1 | 11 | 11.1 | 0.16017 | -0.79541 | 3.3532 | 4.3079 |  |  |  |  | Diameter |  | 0.0127 | m
| 5.7 | 14XA | 7 |  | 6.5 | 11 | 11 | 11 | 11 | 0.038663 | -1.4127 | 2.8044 | 3.763 |  |  |  |  | Length |  | 0.037 | m
| 13.6 | 14XA | 15 |  | 16 | 11 | 11 | 11 | 11 | 0.082849 | -1.0817 | 3.1956 | 4.1542 |  |  |  |  | S.A. |  | 0.0016 | m^2
| 17.9 | 14XA | 22.5 |  | 18.5 | 11 | 11 | 11 | 11 | 0.12427 | -0.90562 | 3.2587 | 4.2173
| 19.8 | 14XA | 23.5 |  | 21 | 11 | 11 | 11 | 11 | 0.1298 | -0.88674 | 3.3137 | 4.2723
| 25.1 | 14XA | 27 |  | 25 | 11.5 | 11.4 | 11.6 | 11.5 | 0.14913 | -0.82644 | 3.3895 | 4.3288 |  |  |  |  | Fluidised Bed
| 3 | 24A | 43 |  | 26 | 12 | 12 | 11.5 | 11.8333 | 0.2375 | -0.62434 | 3.4065 | 4.3334 |  |  |  |  | Nominal diameter |  | 0.105 | m
| 5.2 | 24A | 54 |  | 26.5 | 13.5 | 13.5 | 13 | 13.3333 | 0.29826 | -0.52541 | 3.4148 | 4.2898 |  |  |  |  | Nominal length |  | 0.22 | m
| 5.65 | 24A | 51 |  | 27.5 | 13.5 | 13.5 | 13.5 | 13.5 | 0.28169 | -0.55023 | 3.4308 | 4.3005 |  |  |  |  | Internal diameter |  | 0.062 | m
| 7.45 | 24A | 62 |  | 28.5 | 14 | 14.5 | 14 | 14.1667 | 0.34244 | -0.46541 | 3.4464 | 4.2951
| 8.1 | 24A | 70 |  | 30 | 14.5 | 15 | 14.4 | 14.6333 | 0.38663 | -0.41271 | 3.4686 | 4.3033
| 7.2 | 24A | 58 |  | 29 | 14.5 | 14.3 | 14.6 | 14.4667 | 0.32035 | -0.49438 | 3.4539 | 4.2935 |  |  |  |  | Granular material
| 6.5 | 24A | 54 |  | 28 | 14 | 13 | 13.5 | 13.5 | 0.29826 | -0.52541 | 3.4387 | 4.3083
| 5.4 | 24A | 55 |  | 26.5 | 13 | 13 | 13.5 | 13.1667 | 0.30378 | -0.51744 | 3.4148 | 4.2953
| 3.3 | 24A | 45 |  | 25.5 | 12 | 12 | 12 | 12 | 0.24855 | -0.60459 | 3.3981 | 4.3189
| 2.4 | 24A | 39 |  | 24 | 11 | 11 | 11.5 | 11.1667 | 0.21541 | -0.66674 | 3.3717 | 4.3238 |  | Pressure drop at MF |  | εmf | μmf | ρporosity | d | minus Dp/L | LHS-RHS
[11 empty] | -0.92 |  | 4.28 |  | 23 |  | 0.38039 | 0.12023 |  | 3.61*10^(-4) | 20319.7748 | 0
| Area: | 0.0030175 | m2
2255.495
Heat Transfer
| Voltage [V] | Current [A] | Rotameter |  | Flow Rate | Pressure Drop | Bed Beight |  |  | Temp [C] |  |  | u (ms-1) | log u [ms-1] | q [W] | h |  | P1 | P2 | P3 | dp^2 | dp (m) | DeltaP m.f.
|  |  | Reading | Type |  |  | 1 | 2 | 3 | t1 | t2 | t3 | [5 empty] | 0.079805 | 2.5882e-05 | 7.0362 | 1.4534e-05 | 0.00038123 | 23
below | 15 | 0.215 | 17 | 14XA | 20 | 19 | 11 | 11 | 11 | 27 | 59 | 23 | 0.11047 | -0.95677 | 3.225 | 62.9883
min. |  | 0.215 | 2 | 24A | 34 | 23.5 | 11.1 | 11.1 | 11.1 | 29.5 | 53 | 27 | 0.18779 | -0.72633 | 3.225 | 85.7713
above |  | 0.215 | 5 | 24A | 52 | 27 | 13 | 13 | 13 | 30 | 40.5 | 29 | 0.28721 | -0.5418 | 3.225 | 191.9643
below | 25 | 0.365 | 18.5 | 14XA | 21 | 19 | 11 | 11 | 11 | 32 | 106.5 | 27.5 | 0.11599 | -0.93558 | 9.125 | 76.552 |  |  | u,m.f. | emf | dp (um)
min. |  | 0.365 | 2 | 24A | 34 | 25 | 11.1 | 11 | 11.1 | 34 | 97 | 26 | 0.18779 | -0.72633 | 9.125 | 90.5258 |  |  | 0.12882 | 0.37961 | 381.2289
above |  | 0.365 | 4.5 | 24A | 43 | 30 | 13.1 | 13.2 | 13.3 | 37 | 61 | 25 | 0.2375 | -0.62434 | 9.125 | 237.6302