## Sheet1
DATA POINTS | [8 empty] | FURTHER DATA POINTS
Power (kW) | Reboiler RI | Distillate RI | Pressure Drop (mmH2O) | T(bottom) (C) | T(top) (C) | Volume (ml) | Time (s) | Boil-up rate (ml/s) | Power (kW) | Plates | (xa)d | (xw)d | (xa)b | (xw)b | (Pa)b | (Pw)b | (Pa)d | (Pw)d | (alphaAB)b | (alphaAB)d | (alpha)avg | n(min) | Column Efficiency
0.6 | 1.3551 | 1.361 | 30 | 356.45 | 351.05 | 40 | 43.44 | 0.92081 | 0.6 | 8 | 0.69333 | 0.30667 | 0.20833 | 0.79167 | 1.2308 | 0.54064 | 1.2308 | 0.43482 | 2.2766 | 2.8306 | 2.5385 | -0.44261 | 5.5327
0.7 | 1.3577 | 1.3664 | 26 | 356.65 | 350.55 | 35 | 39.51 | 0.88585 | 0.7 | 8 | 0.60333 | 0.39667 | 0.25167 | 0.74833 | 1.2403 | 0.54494 | 1.2403 | 0.42597 | 2.276 | 2.9116 | 2.5742 | -0.29103 | 3.6379
0.8 | 1.3551 | 1.3659 | 33 | 357.15 | 350.25 | 40 | 37.44 | 1.0684 | 0.8 | 8 | 0.61167 | 0.38833 | 0.20833 | 0.79167 | 1.2642 | 0.55582 | 1.2642 | 0.42074 | 2.2744 | 3.0047 | 2.6142 | -0.083536 | 1.0442
0.9 | 1.3548 | 1.3649 | 27 | 357.35 | 350.55 | 40 | 33.31 | 1.2008 | 0.9 | 8 | 0.62833 | 0.37167 | 0.20333 | 0.79667 | 1.2739 | 0.56022 | 1.2739 | 0.42597 | 2.2738 | 2.9904 | 2.6076 | -0.12304 | 1.538
1 | 1.3542 | 1.3646 | 23 | 357.35 | 351.25 | 40 | 30.75 | 1.3008 | 1 | 8 | 0.63333 | 0.36667 | 0.19333 | 0.80667 | 1.2739 | 0.56022 | 1.2739 | 0.43841 | 2.2738 | 2.9057 | 2.5704 | -0.065792 | 0.8224
PARAMETERS |  |  |  | CALIBRATION CURVE |  |  |  |  | ANTOINE COEFFICIENTS AND RELATIVE PRESSURES
| EthOH | Water |  | EthOH vol% | Reading 1 | Reading 2 | Reading 3 | STDEV |  | Ethanol | Water
Mr | 46.07 | 18 |  | 0 | 1.3333 | 1.3331 | 1.3331 | 0.00011547 | A | 5.2468 | 5.0835
density | 798 | 1000 |  | 10 | 1.3403 | 1.3401 | 1.34 | 0.00015275 | B | 1598.673 | 1663.125
|  |  |  | 20 | 1.3445 | 1.3448 | 1.3448 | 0.00017321 | C | -46.424 | -45.622
|  |  |  | 30 | 1.3524 | 1.3522 | 1.3521 | 0.00015275
|  |  |  | 40 | 1.3557 | 1.3557 | 1.3559 | 0.00011547 | LOG GRAPH DATA
|  |  |  | 50 | 1.3584 | 1.3583 | 1.3584 | 5.7735e-05 |  | Boil-up Rate (ml/s) | Pressure Drop (Pa)
|  |  |  | 60 | 1.3609 | 1.3609 | 1.3607 | 0.00011547 |  | -0.03583 | 2.4688
|  |  |  | 70 | 1.3626 | 1.3627 | 1.3626 | 5.7735e-05 |  | -0.052639 | 2.4066
[10 empty] | 0.028724 | 2.5102
[10 empty] | 0.079485 | 2.423
[10 empty] | 0.11421 | 2.3534
ETHANOL |  |  |  |  | WATER
volume(m3) | mass(kg) | mass(g) | moles |  | volume(m3) | mass(kg) | mass(g) | moles
1e-07 | 7.98e-05 | 0.0798 | 0.0017321 |  | 9e-07 | 0.0009 | 0.9 | 0.05
2e-07 | 0.0001596 | 0.1596 | 0.0034643 |  | 8e-07 | 0.0008 | 0.8 | 0.044444
3e-07 | 0.0002394 | 0.2394 | 0.0051964 |  | 7e-07 | 0.0007 | 0.7 | 0.038889
4e-07 | 0.0003192 | 0.3192 | 0.0069286 |  | 6e-07 | 0.0006 | 0.6 | 0.033333
5e-07 | 0.000399 | 0.399 | 0.0086607 |  | 5e-07 | 0.0005 | 0.5 | 0.027778
6e-07 | 0.0004788 | 0.4788 | 0.010393 |  | 4e-07 | 0.0004 | 0.4 | 0.022222
7e-07 | 0.0005586 | 0.5586 | 0.012125 |  | 3e-07 | 0.0003 | 0.3 | 0.016667
GRAPH DATA
[7 empty] | Mol% | Average RI
[7 empty] | 0 | 1.3332
[7 empty] | 3.3483 | 1.3401
[7 empty] | 7.231 | 1.3447
[7 empty] | 11.7872 | 1.3522
[7 empty] | 17.2088 | 1.3558
[7 empty] | 23.7681 | 1.3584
[7 empty] | 31.8652 | 1.3608
[7 empty] | 42.1129 | 1.3626